## Front_page
Tabela e cilësimeve të fushave
Njësitë e brendshme të zbatueshme
EKHWET90BAV3
EKHWET(U)120BAV3
Shënime
(*1) | EKHWET90+120
(*2) | EKHWETU120

## 4P688157-1D_2024_07
Tabela e cilësimeve të fushave |  |  |  |  | Cilësimi i instaluesit në ndryshim nga vlera e paracaktuar
Modeli shabllon | Kodi i fushës | Emri i cilësimit |  | Diapazoni, hapi Vlera e paracaktuar | Data | Vlera
Depozita
5.2 | [6-0A] | Vlera e caktuar e komoditetit | R/W | 30~[6-0E]°C, hapi: 1°C 50°C
5.3 | [6-0B] | Vlera e caktuar ekologjike | R/W | 30~min(50, [6-0E])°C, hapi: 1°C 45°C
5.4 | [6-0C] | Vlera e caktuar e ringrohjes | R/W | 30~min(50, [6-0E])°C, hapi: 1°C 45°C
5.6 | [6-0D] | Modaliteti i nxehjes | R/W | 0: Vetëm ringrohje 1: Ringrohje + programim 2: Vetëm programuar
└─ | Dezinfektimi
5.7.1 | [2-01] | Aktivizimi | R/W | 0: Jo 1: Po
5.7.2 | [2-00] | Dita e funksionimit | R/W | 0: Çdo ditë 1: E hënë 2: E martë 3: E mërkurë 4: E enjte 5: E premte 6: E shtunë 7: E diel
5.7.3 | [2-02] | Ora e nisjes | R/W | Ora 0~23, hapi: 1 orë 1
5.7.4 | [2-03] | Vlera e caktuar e depozitës | R/W | 55-maks(55, 6-0E)~75°C, hapi: 1°C (*1) 55-maks(55, 6-0E)~70°C, hapi: 1°C (*2) 70°C
5.7.5 | [2-04] | Kohëzgjatja | R/W | 5~60 min, hapi: 5 min 10 min
Depozita
5.8 | [6-0E] | Maksimumi | R/W | 40~75°C, step: 1°C (*1) 40~70°C, step: 1°C (*2) 75°C (*1) 70°C (*2)
5.9 | [6-00] | Histerezia | R/W | 2~20°C, hapi: 1°C 6°C
5.A | [6-08] | Histerezia | R/W | 2~20°C, hapi: 1°C 10°C
5.B |  | Modaliteti i vlerës së caktuar | R/W | 0: I fiksuar 1: Në varësi nga moti
└─ | Kurba WD
5.C | [0-0B] | Vendosja e vlerës së temperaturës së ujit për temp. e lartë ambienti për kurbën DHW WD. | R/W | 35~[6-0E]°C, hapi: 1°C 43°C
5.C | [0-0C] | Vendosja e vlerës së temperaturës së ujit për temp. e ulët ambienti për kurbën DHW WD. | R/W | 45~[6-0E]°C, hapi: 1°C 50°C
5.C | [0-0D] | Temp. e lartë ambienti për kurbën DHW WD. | R/W | 10~25°C, hapi: 1°C 25°C
5.C | [0-0E] | Temp. e ulët ambienti për kurbën DHW WD. | R/W | -40~5°C, hapi: 1°C -15°C
Depozita
5.D | [6-01] | Kufiri | R/W | 0~10°C, hapi: 1°C 2°C
5.F | [A-00] | Programi i prioritetit | R/W | 0: DHW 1: Ajri i kondicionuar
5.G | [A-01] | Modaliteti i funksionimit | R/W | 0: Efikas 1: I shpejtë
5.H | [8-03] | Kohëmatësi i modalitetit të shpejtë | R/W | Turbo: 10 min Normal: 20 min Ekonomik: 30 min
Cilësimet e përdoruesit
└─ | I qetë
7.4.1 |  | Modaliteti | R/W | 0: FIKUR 1: Manual 2: Automatik
7.4.3 |  | Niveli | R/W | 0: I qetë 1: Më i qetë 2: Më i qeti
Cilësimet e instaluesit
└─ | Eksperti i konfigurimit
| └─ | Sistemi
9.1.3.3 | [E-05] [E-06] [E-07] | Uji i ngrohtë sanitar | R/O | I integruar
9.1.3.4 | [4-06] | Emergjenca | R/W | 0: Manuale 1: Automatike
9.1.3.7 | [6-02] | Kapaciteti BSH | R/W | 0~10kW, hapi: 0,2kW 1,2 kW
| └─ | Depozita
9.1.B.1 | [6-0D] | Modaliteti i nxehjes | R/W | 0: Vetëm ringrohje 1: Ringrohje + programim 2: Vetëm programuar
9.1.B.2 | [6-0A] | Vlera e caktuar e komoditetit | R/W | 30~[6-0E]°C, hapi: 1°C 50°C
9.1.B.3 | [6-0B] | Vlera e caktuar ekologjike | R/W | 30~min(50, [6-0E])°C, hapi: 1°C 45°C
9.1.B.4 | [6-0C] | Vlera e caktuar e ringrohjes | R/W | 30~min(50, [6-0E])°C, hapi: 1°C 45°C
9.1.B.6 | [6-08] | Histerezia e ringrohjes | R/W | 2~20°C, hapi: 1°C 10°C
└─ | Ngrohësi përforcues
9.4.1 | [6-02] | Kapaciteti | R/W | 0~10kW, hapi: 0,2kW 1,2 kW
9.4.3 | [8-03] | Kohëmatësi i modalitetit të shpejtë | R/W | 5~95 min, hapi: 5 min 20 min
9.4.4 | [4-03] | Funksionimi | R/W | 0: I kufizuar 1: I lejuar 2: Mbivendosje 3: Kompresori fikur
└─ | Emergjenca
9.5.1 | [4-06] | Emergjenca | R/W | 0: Manuale 1: Automatike
└─ | Kontrolli i konsumit të energjisë
9.9.1 | [4-08] | Kontrolli i konsumit të energjisë | R/W | 0: Pa kufizim 1: Në vazhdimësi
9.9.2 | [4-09] | Lloji | R/W | 0: Rryma 1: Fuqia
9.9.3 | [5-05] | Kufiri | R/W | 12~50 A, hapi: 1 A 12 A
9.9.8 | [5-09] | Kufiri | R/W | 3~20 kW, hapi: 0,5 kW 3 kW
9.9.D | [4-01] | Ngrohësi parësor | R/O | 0: Asnjë 1: BSH 2: BUH
└─ | Sensorët
9.B.3 | [1-0A] | Mesatarizimi i kohës | R/W | 0: Asnjë mesatarizim 1: 12 orë 2: 24 orë 3: 48 orë 4: 72 orë
Cilësimet e instaluesit
9.E | [3-00] | Rindezja automatike | R/W | 0: Jo 1: Po
9.F | [E-08] | Funksioni i kursimit të energjisë | R/W | 0: Çaktivizuar 1: Aktivizuar
9.G |  | Çaktivizo mbrojtjet | R/W | 0: Jo 1: Po
└─ | Përmbledhje e cilësimeve të fushave
9.I | [0-0B] | Vendosja e vlerës së temperaturës së ujit për temp. e lartë ambienti për kurbën DHW WD. | R/W | 35~[6-0E]°C, hapi: 1°C 43°C
9.I | [0-0C] | Vendosja e vlerës së temperaturës së ujit për temp. e ulët ambienti për kurbën DHW WD. | R/W | 45~[6-0E]°C, hapi: 1°C 50°C
9.I | [0-0D] | Temp. e lartë ambienti për kurbën DHW WD. | R/W | 10~25°C, hapi: 1°C 25°C
9.I | [0-0E] | Temp. e ulët ambienti për kurbën DHW WD. | R/W | -40~5°C, hapi: 1°C -15°C
9.I | [1-0A] | Cila është koha e mesatarizimit për temperaturën e jashtme? | R/W | 0: Asnjë mesatarizim 1: 12 orë 2: 24 orë 3: 48 orë 4: 72 orë
9.I | [2-00] | Kur duhet ekzekutuar funksioni i dezinfektimit? | R/W | 0: Çdo ditë 1: E hënë 2: E martë 3: E mërkurë 4: E enjte 5: E premte 6: E shtunë 7: E diel
9.I | [2-01] | Duhet ekzekutuar funksioni i dezinfektimit? | R/W | 0: Jo 1: Po
9.I | [2-02] | Kur duhet të nisë funksioni i dezinfektimit? | R/W | Ora 0~23, hapi: 1 orë 1
9.I | [2-03] | Cila është temperatura e synuar e dezinfektimit? | R/W | 55~maks(55, 6-0E), hapi: 1°C 70°C
9.I | [2-04] | Sa gjatë duhet ruajtur temperatura e depozitës? | R/W | 5~60 min, hapi: 5 min 10 min
9.I | [3-00] | A lejohet rindezja automatike e njësisë? | R/W | 0: Jo 1: Po
9.I | [4-01] | Cili ngrohës elektrik ka prioritet? | R/O | 0: Asnjë 1: BSH 2: BUH
9.I | [4-03] | Leja e funksionimit e ngrohësit përforcues. | R/W | 0: I kufizuar 1: I lejuar 2: Mbivendosje 3: Kompresori fikur
9.I | [4-06] | Emergjenca | R/W | 0: Manuale 1: Automatike
9.I | [4-08] | Cili modalitet i kufizimit të fuqisë kërkohet në sistem? | R/W | 0: Pa kufizim 1: Në vazhdimësi
9.I | [4-09] | Cili lloj i kufizimit të fuqisë kërkohet? | R/W | 0: Rryma 1: Fuqia
9.I | [5-05] | Cili është kufiri i kërkuar për DI1? | R/W | 12~50 A, hapi: 1 A 12 A
9.I | [5-09] | Cili është kufiri i kërkuar për DI1? | R/W | 3~20 kW, hapi: 0,5 kW 3 kW
9.I | [6-00] | Diferenca e temperaturës që përcakton temperaturën e ndezjes së pompës së nxehtësisë. | R/W | 2~20°C, hapi: 1°C 6°C
9.I | [6-01] | Diferenca e temperaturës që përcakton temperaturën e fikjes së pompës së nxehtësisë. | R/W | 0~10°C, hapi: 1°C 2°C
9.I | [6-02] | Cili është kapaciteti i ngrohësit përforcues? | R/W | 0~10kW, hapi: 0,2kW 1,2 kW
9.I | [6-08] | Cila histerezi duhet përdorur në modalitetin e ringrohjes? | R/W | 2~20°C, hapi: 1°C 10°C
9.I | [6-0A] | Cila është temperatura e dëshiruar e ruajtjes së komoditetit? | R/W | 30~[6-0E]°C, hapi: 1°C 50°C
9.I | [6-0B] | Cila është temperatura e dëshiruar e ruajtjes ekologjike? | R/W | 30~min(50, [6-0E])°C, hapi: 1°C 45°C
9.I | [6-0C] | Cila është temperatura e dëshiruar e ringrohjes? | R/W | 30~min(50, [6-0E])°C, hapi: 1°C 45°C
9.I | [6-0D] | Cili është lloji i dëshiruar i prodhimit të DHW? | R/W | 0: Vetëm ringrohje 1: Ringrohje + programim 2: Vetëm programuar
9.I | [6-0E] | Cila është vlera e caktuar maksimale e temperaturës së DHW? | R/W | 40~75°C, step: 1°C (*1) 40~70°C, step: 1°C (*2) 75°C (*1) 70°C (*2)
9.I | [7-00] | Temperatura e kapërcimit e ngrohësit përforcues të ujit të ngrohtë sanitar. | R/W | 0~4°C, hapi: 1°C 0°C
9.I | [7-01] | Histerezia e ngrohësit përforcues të ujit të ngrohtë sanitar. | R/W | 2~40°C, hapi: 1°C 2°C
9.I | [8-03] | Kohëmatësi i vonesës së ngrohësit përforcues (ose Kohëmatësi i modalitetit të shpejtë) | R/W | 5~95 min, hapi: 5 min 20 min
9.I | [A-00] | Cili funksionim i njësisë së brendshme merr prioritet nga njësia e jashtme? | R/W | 0: DHW 1: Ajri i kondicionuar
9.I | [A-01] | Cili modalitet funksionimi përdoret për prodhimin e ujit të ngrohtë sanitar? | R/W | 0: Efikas 1: I shpejtë
9.I | [A-02] | -- |  | 1
9.I | [A-03] | -- |  | 0
9.I | [A-04] | -- |  | 0
9.I | [B-00] | -- |  | 0
9.I | [B-01] | -- |  | 0
9.I | [B-02] | -- |  | 0
9.I | [B-03] | -- |  | 0
9.I | [B-04] | -- |  | 0
9.I | [E-00] | Çfarë lloj njësie është instaluar? | R/O | 0~5 4: DHWHP
9.I | [E-01] | Cili lloj kompresori është instaluar? | R/O | 0
9.I | [E-02] | Cili është lloji i softuerit të njësisë së brendshme? | R/O | 1: Vetëm ngrohje
9.I | [E-04] | Disponohet funksioni i kursimit të energjisë në njësinë e jashtme? | R/O | 0: Jo 1: Po
9.I | [E-05] | A përgatit dot sistemi ujë të ngrohtë sanitar? | R/W | 0: Jo 1: Po
9.I | [E-06] | A është instaluar depozitë DWH në sistem? | R/O | 0: Jo 1: Po
9.I | [E-07] | Çfarë lloj depozite DHW është instaluar? | R/O | 0~8 0: EKHW, vëllim i vogël 1: E integruar 2: Depozitë me BSH 3: EKHW, vëllim i madh 5: EKHWP 7: Depozitë nga të tjerë, serpentinë e vogël 8: Depozitë nga të tjerë, serpentinë e madhe
9.I | [E-08] | Funksioni i kursimit të energjisë për njësinë e jashtme. | R/W | 0: Çaktivizuar 1: Aktivizuar
9.I | [F-0A] | -- |  | 0